## Story
Level | Story Height
ft
L44 | 12.5
L43 | 12.5
L42 | 13
L41 | 13
L40 | 13
L39 | 13
L38 | 13
L37 | 13
L36 | 13
L35 | 13
L34 | 13
L33 | 13
L32 | 10
L31 | 10
L30 | 10
L29 | 10
L28 | 10
L27 | 10
L26 | 10
L25 | 10
L24 | 10
L23 | 10
L22 | 10
L21 | 10
L20 | 10
L19 | 10
L18 | 10
L17 | 10
L16 | 10
L15 | 10
L14 | 10
L13 | 10
L12 | 10
L11 | 10
L10 | 10
L9 | 10
L8 | 10
L7 | 10
L6 | 10
L5 | 10
L4 | 10
L3 | 10
L2 | 10
L1 | 20

## Material
Concrete | f'c | E
| psi | lb/in2
5750 psi | 5750 | 4322239.0031
6000 psi | 6000 | 4415201.0147
8000 psi | 8000 | 5098234.9887
10000 psi | 10000 | 5700000

## Circular column
Level | Name | Material | f'c | d | Long bar mat | Tie bar mat | Cover | NumberCBars | Long bar size | Tie bar size | Tie spacing
|  |  | psi | in. |  |  | in
L44 | D_24_C6 | 6000 psi | 6000 | 24 | A615Gr60 | A615Gr60 | 1.5 | 12 | #7 | #4 | 6
L43 | D_24_C6 | 6000 psi | 6000 | 24 | A615Gr60 | A615Gr60 | 1.5 | 12 | #7 | #4 | 6
L42 | D_24_C6 | 6000 psi | 6000 | 24 | A615Gr60 | A615Gr60 | 1.5 | 12 | #7 | #4 | 6
L41 | D_24_C6 | 6000 psi | 6000 | 24 | A615Gr60 | A615Gr60 | 1.5 | 12 | #7 | #4 | 6
L40 | D_24_C6 | 6000 psi | 6000 | 24 | A615Gr60 | A615Gr60 | 1.5 | 12 | #7 | #4 | 6
L39 | D_24_C6 | 6000 psi | 6000 | 24 | A615Gr60 | A615Gr60 | 1.5 | 12 | #7 | #4 | 6
L38 | D_24_C6 | 6000 psi | 6000 | 24 | A615Gr60 | A615Gr60 | 1.5 | 12 | #7 | #4 | 6
L37 | D_24_C6 | 6000 psi | 6000 | 24 | A615Gr60 | A615Gr60 | 1.5 | 12 | #7 | #4 | 6
L36 | D_24_C6 | 6000 psi | 6000 | 24 | A615Gr60 | A615Gr60 | 1.5 | 12 | #7 | #4 | 6
L35 | D_24_C6 | 6000 psi | 6000 | 24 | A615Gr60 | A615Gr60 | 1.5 | 12 | #7 | #4 | 6
L34 | D_24_C6 | 6000 psi | 6000 | 24 | A615Gr60 | A615Gr60 | 1.5 | 12 | #7 | #4 | 6
L33 | D_24_C6 | 6000 psi | 6000 | 24 | A615Gr60 | A615Gr60 | 1.5 | 12 | #7 | #4 | 6
L32 | D_28_C6 | 6000 psi | 6000 | 28 | A615Gr60 | A615Gr60 | 1.5 | 14 | #7 | #4 | 6
L31 | D_28_C6 | 6000 psi | 6000 | 28 | A615Gr60 | A615Gr60 | 1.5 | 14 | #7 | #4 | 6
L30 | D_28_C6 | 6000 psi | 6000 | 28 | A615Gr60 | A615Gr60 | 1.5 | 14 | #7 | #4 | 6
L29 | D_28_C6 | 6000 psi | 6000 | 28 | A615Gr60 | A615Gr60 | 1.5 | 14 | #7 | #4 | 6
L28 | D_28_C6 | 6000 psi | 6000 | 28 | A615Gr60 | A615Gr60 | 1.5 | 14 | #7 | #4 | 6
L27 | D_28_C6 | 6000 psi | 6000 | 28 | A615Gr60 | A615Gr60 | 1.5 | 14 | #7 | #4 | 6
L26 | D_28_C6 | 6000 psi | 6000 | 28 | A615Gr60 | A615Gr60 | 1.5 | 14 | #7 | #4 | 6
L25 | D_28_C6 | 6000 psi | 6000 | 28 | A615Gr60 | A615Gr60 | 1.5 | 14 | #7 | #4 | 6
L24 | D_30_C8 | 8000 psi | 8000 | 30 | A615Gr60 | A615Gr60 | 1.5 | 15 | #7 | #4 | 6
L23 | D_30_C8 | 8000 psi | 8000 | 30 | A615Gr60 | A615Gr60 | 1.5 | 15 | #7 | #4 | 6
L22 | D_30_C8 | 8000 psi | 8000 | 30 | A615Gr60 | A615Gr60 | 1.5 | 15 | #7 | #4 | 6
L21 | D_30_C8 | 8000 psi | 8000 | 30 | A615Gr60 | A615Gr60 | 1.5 | 15 | #7 | #4 | 6
L20 | D_30_C8 | 8000 psi | 8000 | 30 | A615Gr60 | A615Gr60 | 1.5 | 15 | #7 | #4 | 6
L19 | D_30_C8 | 8000 psi | 8000 | 30 | A615Gr60 | A615Gr60 | 1.5 | 15 | #7 | #4 | 6
L18 | D_30_C8 | 8000 psi | 8000 | 30 | A615Gr60 | A615Gr60 | 1.5 | 15 | #7 | #4 | 6
L17 | D_30_C8 | 8000 psi | 8000 | 30 | A615Gr60 | A615Gr60 | 1.5 | 15 | #7 | #4 | 6
L16 | D_30_C8 | 8000 psi | 8000 | 30 | A615Gr60 | A615Gr60 | 1.5 | 15 | #7 | #4 | 6
L15 | D_30_C8 | 8000 psi | 8000 | 30 | A615Gr60 | A615Gr60 | 1.5 | 15 | #7 | #4 | 6
L14 | D_30_C8 | 8000 psi | 8000 | 30 | A615Gr60 | A615Gr60 | 1.5 | 15 | #7 | #4 | 6
L13 | D_30_C8 | 8000 psi | 8000 | 30 | A615Gr60 | A615Gr60 | 1.5 | 15 | #7 | #4 | 6
L12 | D_32_C10 | 10000 psi | 10000 | 32 | A615Gr60 | A615Gr60 | 1.5 | 16 | #7 | #4 | 6
L11 | D_32_C10 | 10000 psi | 10000 | 32 | A615Gr60 | A615Gr60 | 1.5 | 16 | #7 | #4 | 6
L10 | D_32_C10 | 10000 psi | 10000 | 32 | A615Gr60 | A615Gr60 | 1.5 | 16 | #7 | #4 | 6
L9 | D_32_C10 | 10000 psi | 10000 | 32 | A615Gr60 | A615Gr60 | 1.5 | 16 | #7 | #4 | 6
L8 | D_32_C10 | 10000 psi | 10000 | 32 | A615Gr60 | A615Gr60 | 1.5 | 16 | #7 | #4 | 6
L7 | D_32_C10 | 10000 psi | 10000 | 32 | A615Gr60 | A615Gr60 | 1.5 | 16 | #7 | #4 | 6
L6 | D_32_C10 | 10000 psi | 10000 | 32 | A615Gr60 | A615Gr60 | 1.5 | 16 | #7 | #4 | 6
L5 | D_32_C10 | 10000 psi | 10000 | 32 | A615Gr60 | A615Gr60 | 1.5 | 16 | #7 | #4 | 6
L4 | D_32_C10 | 10000 psi | 10000 | 32 | A615Gr60 | A615Gr60 | 1.5 | 16 | #7 | #4 | 6
L3 | D_32_C10 | 10000 psi | 10000 | 32 | A615Gr60 | A615Gr60 | 1.5 | 16 | #7 | #4 | 6
L2 | D_32_C10 | 10000 psi | 10000 | 32 | A615Gr60 | A615Gr60 | 1.5 | 16 | #7 | #4 | 6
L1 | D_36_C10 | 10000 psi | 10000 | 36 | A615Gr60 | A615Gr60 | 1.5 | 18 | #11 | #4 | 6

## Rectangular column
Level | Name | Material | f'c | b | h | Long bar mat | Tie bar mat | Cover | Bars 2dir | Bar 3dir | Long bar size | Tie bar size | Tie spacing | tie legs 2dir | tie legs 3dir
|  |  | psi | in. | in. |  |  | in
L44 | C_24x24_C6 | 6000 psi | 6000 | 24 | 24 | A615Gr60 | A615Gr60 | 1.5 | 4 | 4 | #9 | #4 | 6 | 4 | 4
L43 | C_24x24_C6 | 6000 psi | 6000 | 24 | 24 | A615Gr60 | A615Gr60 | 1.5 | 4 | 4 | #9 | #4 | 6 | 4 | 4
L42 | C_24x24_C6 | 6000 psi | 6000 | 24 | 24 | A615Gr60 | A615Gr60 | 1.5 | 4 | 4 | #9 | #4 | 6 | 4 | 4
L41 | C_24x24_C6 | 6000 psi | 6000 | 24 | 24 | A615Gr60 | A615Gr60 | 1.5 | 4 | 4 | #9 | #4 | 6 | 4 | 4
L40 | C_24x24_C6 | 6000 psi | 6000 | 24 | 24 | A615Gr60 | A615Gr60 | 1.5 | 4 | 4 | #9 | #4 | 6 | 4 | 4
L39 | C_24x24_C6 | 6000 psi | 6000 | 24 | 24 | A615Gr60 | A615Gr60 | 1.5 | 4 | 4 | #9 | #4 | 6 | 4 | 4
L38 | C_24x24_C6 | 6000 psi | 6000 | 24 | 24 | A615Gr60 | A615Gr60 | 1.5 | 4 | 4 | #9 | #4 | 6 | 4 | 4
L37 | C_24x24_C6 | 6000 psi | 6000 | 24 | 24 | A615Gr60 | A615Gr60 | 1.5 | 4 | 4 | #9 | #4 | 6 | 4 | 4
L36 | C_24x24_C6 | 6000 psi | 6000 | 24 | 24 | A615Gr60 | A615Gr60 | 1.5 | 4 | 4 | #9 | #4 | 6 | 4 | 4
L35 | C_24x24_C6 | 6000 psi | 6000 | 24 | 24 | A615Gr60 | A615Gr60 | 1.5 | 4 | 4 | #9 | #4 | 6 | 4 | 4
L34 | C_24x24_C6 | 6000 psi | 6000 | 24 | 24 | A615Gr60 | A615Gr60 | 1.5 | 4 | 4 | #9 | #4 | 6 | 4 | 4
L33 | C_24x24_C6 | 6000 psi | 6000 | 24 | 24 | A615Gr60 | A615Gr60 | 1.5 | 4 | 4 | #9 | #4 | 6 | 4 | 4
L32 | C_28x28_C6 | 6000 psi | 6000 | 28 | 28 | A615Gr60 | A615Gr60 | 1.5 | 5 | 5 | #9 | #4 | 6 | 4 | 4
L31 | C_28x28_C6 | 6000 psi | 6000 | 28 | 28 | A615Gr60 | A615Gr60 | 1.5 | 5 | 5 | #9 | #4 | 6 | 4 | 4
L30 | C_28x28_C6 | 6000 psi | 6000 | 28 | 28 | A615Gr60 | A615Gr60 | 1.5 | 5 | 5 | #9 | #4 | 6 | 4 | 4
L29 | C_28x28_C6 | 6000 psi | 6000 | 28 | 28 | A615Gr60 | A615Gr60 | 1.5 | 5 | 5 | #9 | #4 | 6 | 4 | 4
L28 | C_28x28_C6 | 6000 psi | 6000 | 28 | 28 | A615Gr60 | A615Gr60 | 1.5 | 5 | 5 | #9 | #4 | 6 | 4 | 4
L27 | C_28x28_C6 | 6000 psi | 6000 | 28 | 28 | A615Gr60 | A615Gr60 | 1.5 | 5 | 5 | #9 | #4 | 6 | 4 | 4
L26 | C_28x28_C6 | 6000 psi | 6000 | 28 | 28 | A615Gr60 | A615Gr60 | 1.5 | 5 | 5 | #9 | #4 | 6 | 4 | 4
L25 | C_28x28_C6 | 6000 psi | 6000 | 28 | 28 | A615Gr60 | A615Gr60 | 1.5 | 5 | 5 | #9 | #4 | 6 | 4 | 4
L24 | C_30x30_C8 | 8000 psi | 8000 | 30 | 30 | A615Gr60 | A615Gr60 | 1.5 | 5 | 5 | #9 | #4 | 6 | 4 | 4
L23 | C_30x30_C8 | 8000 psi | 8000 | 30 | 30 | A615Gr60 | A615Gr60 | 1.5 | 5 | 5 | #9 | #4 | 6 | 4 | 4
L22 | C_30x30_C8 | 8000 psi | 8000 | 30 | 30 | A615Gr60 | A615Gr60 | 1.5 | 5 | 5 | #9 | #4 | 6 | 4 | 4
L21 | C_30x30_C8 | 8000 psi | 8000 | 30 | 30 | A615Gr60 | A615Gr60 | 1.5 | 5 | 5 | #9 | #4 | 6 | 4 | 4
L20 | C_30x30_C8 | 8000 psi | 8000 | 30 | 30 | A615Gr60 | A615Gr60 | 1.5 | 5 | 5 | #9 | #4 | 6 | 4 | 4
L19 | C_30x30_C8 | 8000 psi | 8000 | 30 | 30 | A615Gr60 | A615Gr60 | 1.5 | 5 | 5 | #9 | #4 | 6 | 4 | 4
L18 | C_30x30_C8 | 8000 psi | 8000 | 30 | 30 | A615Gr60 | A615Gr60 | 1.5 | 5 | 5 | #9 | #4 | 6 | 4 | 4
L17 | C_30x30_C8 | 8000 psi | 8000 | 30 | 30 | A615Gr60 | A615Gr60 | 1.5 | 5 | 5 | #9 | #4 | 6 | 4 | 4
L16 | C_30x30_C8 | 8000 psi | 8000 | 30 | 30 | A615Gr60 | A615Gr60 | 1.5 | 5 | 5 | #9 | #4 | 6 | 4 | 4
L15 | C_30x30_C8 | 8000 psi | 8000 | 30 | 30 | A615Gr60 | A615Gr60 | 1.5 | 5 | 5 | #9 | #4 | 6 | 4 | 4
L14 | C_30x30_C8 | 8000 psi | 8000 | 30 | 30 | A615Gr60 | A615Gr60 | 1.5 | 5 | 5 | #9 | #4 | 6 | 4 | 4
L13 | C_30x30_C8 | 8000 psi | 8000 | 30 | 30 | A615Gr60 | A615Gr60 | 1.5 | 5 | 5 | #9 | #4 | 6 | 4 | 4
L12 | C_32x32_C10 | 10000 psi | 10000 | 32 | 32 | A615Gr60 | A615Gr60 | 1.5 | 5 | 5 | #9 | #4 | 6 | 4 | 4
L11 | C_32x32_C10 | 10000 psi | 10000 | 32 | 32 | A615Gr60 | A615Gr60 | 1.5 | 5 | 5 | #9 | #4 | 6 | 4 | 4
L10 | C_32x32_C10 | 10000 psi | 10000 | 32 | 32 | A615Gr60 | A615Gr60 | 1.5 | 5 | 5 | #9 | #4 | 6 | 4 | 4
L9 | C_32x32_C10 | 10000 psi | 10000 | 32 | 32 | A615Gr60 | A615Gr60 | 1.5 | 5 | 5 | #9 | #4 | 6 | 4 | 4
L8 | C_32x32_C10 | 10000 psi | 10000 | 32 | 32 | A615Gr60 | A615Gr60 | 1.5 | 5 | 5 | #9 | #4 | 6 | 4 | 4
L7 | C_32x32_C10 | 10000 psi | 10000 | 32 | 32 | A615Gr60 | A615Gr60 | 1.5 | 5 | 5 | #9 | #4 | 6 | 4 | 4
L6 | C_32x32_C10 | 10000 psi | 10000 | 32 | 32 | A615Gr60 | A615Gr60 | 1.5 | 5 | 5 | #9 | #4 | 6 | 4 | 4
L5 | C_32x32_C10 | 10000 psi | 10000 | 32 | 32 | A615Gr60 | A615Gr60 | 1.5 | 5 | 5 | #9 | #4 | 6 | 4 | 4
L4 | C_32x32_C10 | 10000 psi | 10000 | 32 | 32 | A615Gr60 | A615Gr60 | 1.5 | 5 | 5 | #9 | #4 | 6 | 4 | 4
L3 | C_32x32_C10 | 10000 psi | 10000 | 32 | 32 | A615Gr60 | A615Gr60 | 1.5 | 5 | 5 | #9 | #4 | 6 | 4 | 4
L2 | C_32x32_C10 | 10000 psi | 10000 | 32 | 32 | A615Gr60 | A615Gr60 | 1.5 | 5 | 5 | #9 | #4 | 6 | 4 | 4
L1 | C_36x36_C10 | 10000 psi | 10000 | 36 | 36 | A615Gr60 | A615Gr60 | 1.5 | 6 | 6 | #9 | #4 | 6 | 4 | 4

## Wall
Level | Material | f'c | Name X | Wall Y THK | Name Y | Wall X THK
|  | psi |  | in |  | in
L44 | 6000 psi | 6000 | W_22_C6 | 22 | W_20_C6 | 20
L43 | 6000 psi | 6000 | W_22_C6 | 22 | W_20_C6 | 20
L42 | 6000 psi | 6000 | W_22_C6 | 22 | W_20_C6 | 20
L41 | 6000 psi | 6000 | W_22_C6 | 22 | W_20_C6 | 20
L40 | 6000 psi | 6000 | W_24_C6 | 24 | W_20_C6 | 20
L39 | 6000 psi | 6000 | W_24_C6 | 24 | W_20_C6 | 20
L38 | 6000 psi | 6000 | W_24_C6 | 24 | W_20_C6 | 20
L37 | 6000 psi | 6000 | W_24_C6 | 24 | W_20_C6 | 20
L36 | 6000 psi | 6000 | W_26_C6 | 26 | W_20_C6 | 20
L35 | 6000 psi | 6000 | W_26_C6 | 26 | W_20_C6 | 20
L34 | 6000 psi | 6000 | W_26_C6 | 26 | W_20_C6 | 20
L33 | 6000 psi | 6000 | W_26_C6 | 26 | W_20_C6 | 20
L32 | 6000 psi | 6000 | W_28_C6 | 28 | W_20_C6 | 20
L31 | 6000 psi | 6000 | W_28_C6 | 28 | W_20_C6 | 20
L30 | 6000 psi | 6000 | W_28_C6 | 28 | W_20_C6 | 20
L29 | 6000 psi | 6000 | W_28_C6 | 28 | W_20_C6 | 20
L28 | 6000 psi | 6000 | W_30_C6 | 30 | W_20_C6 | 20
L27 | 6000 psi | 6000 | W_30_C6 | 30 | W_20_C6 | 20
L26 | 6000 psi | 6000 | W_30_C6 | 30 | W_20_C6 | 20
L25 | 6000 psi | 6000 | W_30_C6 | 30 | W_20_C6 | 20
L24 | 8000 psi | 8000 | W_32_C8 | 32 | W_20_C8 | 20
L23 | 8000 psi | 8000 | W_32_C8 | 32 | W_20_C8 | 20
L22 | 8000 psi | 8000 | W_32_C8 | 32 | W_20_C8 | 20
L21 | 8000 psi | 8000 | W_32_C8 | 32 | W_20_C8 | 20
L20 | 8000 psi | 8000 | W_34_C8 | 34 | W_20_C8 | 20
L19 | 8000 psi | 8000 | W_34_C8 | 34 | W_20_C8 | 20
L18 | 8000 psi | 8000 | W_34_C8 | 34 | W_20_C8 | 20
L17 | 8000 psi | 8000 | W_34_C8 | 34 | W_20_C8 | 20
L16 | 8000 psi | 8000 | W_36_C8 | 36 | W_22_C8 | 22
L15 | 8000 psi | 8000 | W_36_C8 | 36 | W_22_C8 | 22
L14 | 8000 psi | 8000 | W_36_C8 | 36 | W_22_C8 | 22
L13 | 8000 psi | 8000 | W_36_C8 | 36 | W_22_C8 | 22
L12 | 10000 psi | 10000 | W_38_C10 | 38 | W_24_C10 | 24
L11 | 10000 psi | 10000 | W_38_C10 | 38 | W_24_C10 | 24
L10 | 10000 psi | 10000 | W_38_C10 | 38 | W_24_C10 | 24
L9 | 10000 psi | 10000 | W_38_C10 | 38 | W_24_C10 | 24
L8 | 10000 psi | 10000 | W_40_C10 | 40 | W_26_C10 | 26
L7 | 10000 psi | 10000 | W_40_C10 | 40 | W_26_C10 | 26
L6 | 10000 psi | 10000 | W_40_C10 | 40 | W_26_C10 | 26
L5 | 10000 psi | 10000 | W_40_C10 | 40 | W_26_C10 | 26
L4 | 10000 psi | 10000 | W_42_C10 | 42 | W_28_C10 | 28
L3 | 10000 psi | 10000 | W_42_C10 | 42 | W_28_C10 | 28
L2 | 10000 psi | 10000 | W_42_C10 | 42 | W_28_C10 | 28
L1 | 10000 psi | 10000 | W_42_C10 | 42 | W_28_C10 | 28

## Coupling Beam
Level | Material | f'c | Name X | b | h | Name Y | b | h
|  | psi |  | in. | in. |  | in. | in.
L44 | 6000 psi | 6000 | B_22x30_C6 | 22 | 30 | B_20x30_C6 | 20 | 30
L43 | 6000 psi | 6000 | B_22x30_C6 | 22 | 30 | B_20x30_C6 | 20 | 30
L42 | 6000 psi | 6000 | B_22x30_C6 | 22 | 30 | B_20x30_C6 | 20 | 30
L41 | 6000 psi | 6000 | B_22x30_C6 | 22 | 30 | B_20x30_C6 | 20 | 30
L40 | 6000 psi | 6000 | B_24x30_C6 | 24 | 30 | B_20x30_C6 | 20 | 30
L39 | 6000 psi | 6000 | B_24x30_C6 | 24 | 30 | B_20x30_C6 | 20 | 30
L38 | 6000 psi | 6000 | B_24x30_C6 | 24 | 30 | B_20x30_C6 | 20 | 30
L37 | 6000 psi | 6000 | B_24x30_C6 | 24 | 30 | B_20x30_C6 | 20 | 30
L36 | 6000 psi | 6000 | B_26x30_C6 | 26 | 30 | B_20x30_C6 | 20 | 30
L35 | 6000 psi | 6000 | B_26x30_C6 | 26 | 30 | B_20x30_C6 | 20 | 30
L34 | 6000 psi | 6000 | B_26x30_C6 | 26 | 30 | B_20x30_C6 | 20 | 30
L33 | 6000 psi | 6000 | B_26x30_C6 | 26 | 30 | B_20x30_C6 | 20 | 30
L32 | 6000 psi | 6000 | B_28x30_C6 | 28 | 30 | B_20x30_C6 | 20 | 30
L31 | 6000 psi | 6000 | B_28x30_C6 | 28 | 30 | B_20x30_C6 | 20 | 30
L30 | 6000 psi | 6000 | B_28x30_C6 | 28 | 30 | B_20x30_C6 | 20 | 30
L29 | 6000 psi | 6000 | B_28x30_C6 | 28 | 30 | B_20x30_C6 | 20 | 30
L28 | 6000 psi | 6000 | B_30x30_C6 | 30 | 30 | B_20x30_C6 | 20 | 30
L27 | 6000 psi | 6000 | B_30x30_C6 | 30 | 30 | B_20x30_C6 | 20 | 30
L26 | 6000 psi | 6000 | B_30x30_C6 | 30 | 30 | B_20x30_C6 | 20 | 30
L25 | 6000 psi | 6000 | B_30x30_C6 | 30 | 30 | B_20x30_C6 | 20 | 30
L24 | 8000 psi | 8000 | B_32x30_C8 | 32 | 30 | B_20x30_C8 | 20 | 30
L23 | 8000 psi | 8000 | B_32x30_C8 | 32 | 30 | B_20x30_C8 | 20 | 30
L22 | 8000 psi | 8000 | B_32x30_C8 | 32 | 30 | B_20x30_C8 | 20 | 30
L21 | 8000 psi | 8000 | B_32x30_C8 | 32 | 30 | B_20x30_C8 | 20 | 30
L20 | 8000 psi | 8000 | B_34x30_C8 | 34 | 30 | B_20x30_C8 | 20 | 30
L19 | 8000 psi | 8000 | B_34x30_C8 | 34 | 30 | B_20x30_C8 | 20 | 30
L18 | 8000 psi | 8000 | B_34x30_C8 | 34 | 30 | B_20x30_C8 | 20 | 30
L17 | 8000 psi | 8000 | B_34x30_C8 | 34 | 30 | B_20x30_C8 | 20 | 30
L16 | 8000 psi | 8000 | B_36x30_C8 | 36 | 30 | B_22x30_C8 | 22 | 30
L15 | 8000 psi | 8000 | B_36x30_C8 | 36 | 30 | B_22x30_C8 | 22 | 30
L14 | 8000 psi | 8000 | B_36x30_C8 | 36 | 30 | B_22x30_C8 | 22 | 30
L13 | 8000 psi | 8000 | B_36x30_C8 | 36 | 30 | B_22x30_C8 | 22 | 30
L12 | 10000 psi | 10000 | B_38x30_C10 | 38 | 30 | B_24x30_C10 | 24 | 30
L11 | 10000 psi | 10000 | B_38x30_C10 | 38 | 30 | B_24x30_C10 | 24 | 30
L10 | 10000 psi | 10000 | B_38x30_C10 | 38 | 30 | B_24x30_C10 | 24 | 30
L9 | 10000 psi | 10000 | B_38x30_C10 | 38 | 30 | B_24x30_C10 | 24 | 30
L8 | 10000 psi | 10000 | B_40x30_C10 | 40 | 30 | B_26x30_C10 | 26 | 30
L7 | 10000 psi | 10000 | B_40x30_C10 | 40 | 30 | B_26x30_C10 | 26 | 30
L6 | 10000 psi | 10000 | B_40x30_C10 | 40 | 30 | B_26x30_C10 | 26 | 30
L5 | 10000 psi | 10000 | B_40x30_C10 | 40 | 30 | B_26x30_C10 | 26 | 30
L4 | 10000 psi | 10000 | B_42x30_C10 | 42 | 30 | B_28x30_C10 | 28 | 30
L3 | 10000 psi | 10000 | B_42x30_C10 | 42 | 30 | B_28x30_C10 | 28 | 30
L2 | 10000 psi | 10000 | B_42x30_C10 | 42 | 30 | B_28x30_C10 | 28 | 30
L1 | 10000 psi | 10000 | B_42x30_C10 | 42 | 30 | B_28x30_C10 | 28 | 30

## Slab
Level | Material | f'c | Name | Thickness | SDL | Live
|  | psi |  | in. | psf | psf
L44 | 5750 psi | 5750 | S_8_5750 psi | 8 | 35 | 50
L43 | 5750 psi | 5750 | S_8_5750 psi | 8 | 35 | 50
L42 | 5750 psi | 5750 | S_8_5750 psi | 8 | 35 | 50
L41 | 5750 psi | 5750 | S_8_5750 psi | 8 | 35 | 50
L40 | 5750 psi | 5750 | S_8_5750 psi | 8 | 35 | 50
L39 | 5750 psi | 5750 | S_8_5750 psi | 8 | 35 | 50
L38 | 5750 psi | 5750 | S_8_5750 psi | 8 | 35 | 50
L37 | 5750 psi | 5750 | S_8_5750 psi | 8 | 35 | 50
L36 | 5750 psi | 5750 | S_8_5750 psi | 8 | 35 | 50
L35 | 5750 psi | 5750 | S_8_5750 psi | 8 | 35 | 50
L34 | 5750 psi | 5750 | S_8_5750 psi | 8 | 35 | 50
L33 | 5750 psi | 5750 | S_8_5750 psi | 8 | 35 | 50
L32 | 5750 psi | 5750 | S_8_5750 psi | 8 | 35 | 50
L31 | 5750 psi | 5750 | S_8_5750 psi | 8 | 35 | 50
L30 | 5750 psi | 5750 | S_8_5750 psi | 8 | 35 | 50
L29 | 5750 psi | 5750 | S_8_5750 psi | 8 | 35 | 50
L28 | 5750 psi | 5750 | S_8_5750 psi | 8 | 35 | 50
L27 | 5750 psi | 5750 | S_8_5750 psi | 8 | 35 | 50
L26 | 5750 psi | 5750 | S_8_5750 psi | 8 | 35 | 50
L25 | 5750 psi | 5750 | S_8_5750 psi | 8 | 35 | 50
L24 | 5750 psi | 5750 | S_8_5750 psi | 8 | 35 | 50
L23 | 5750 psi | 5750 | S_8_5750 psi | 8 | 35 | 50
L22 | 5750 psi | 5750 | S_8_5750 psi | 8 | 35 | 50
L21 | 5750 psi | 5750 | S_8_5750 psi | 8 | 35 | 50
L20 | 5750 psi | 5750 | S_8_5750 psi | 8 | 35 | 50
L19 | 5750 psi | 5750 | S_8_5750 psi | 8 | 35 | 50
L18 | 5750 psi | 5750 | S_8_5750 psi | 8 | 35 | 50
L17 | 5750 psi | 5750 | S_8_5750 psi | 8 | 35 | 50
L16 | 5750 psi | 5750 | S_8_5750 psi | 8 | 35 | 50
L15 | 5750 psi | 5750 | S_8_5750 psi | 8 | 35 | 50
L14 | 5750 psi | 5750 | S_8_5750 psi | 8 | 35 | 50
L13 | 5750 psi | 5750 | S_8_5750 psi | 8 | 35 | 50
L12 | 5750 psi | 5750 | S_8_5750 psi | 8 | 35 | 50
L11 | 5750 psi | 5750 | S_8_5750 psi | 8 | 35 | 50
L10 | 5750 psi | 5750 | S_8_5750 psi | 8 | 35 | 50
L9 | 5750 psi | 5750 | S_8_5750 psi | 8 | 35 | 50
L8 | 5750 psi | 5750 | S_8_5750 psi | 8 | 35 | 50
L7 | 5750 psi | 5750 | S_8_5750 psi | 8 | 35 | 50
L6 | 5750 psi | 5750 | S_8_5750 psi | 8 | 35 | 50
L5 | 5750 psi | 5750 | S_8_5750 psi | 8 | 35 | 50
L4 | 5750 psi | 5750 | S_8_5750 psi | 8 | 35 | 50
L3 | 5750 psi | 5750 | S_8_5750 psi | 8 | 35 | 50
L2 | 5750 psi | 5750 | S_8_5750 psi | 8 | 35 | 50
L1 | 5750 psi | 5750 | S_8_5750 psi | 8 | 35 | 50